## Sheet1
DEVICE | APPLICATION | PACKAGE | PD[mW] | VZ[V][min] | VZ[V][max] | @Iz[mA] | Zz[ohm][max] | @Iz[mA] | Zzk[ohm][max] | Iz[mA] | IR[uA][max] | @VR[V]
KDZ10EV | Zener Diode | ESC | 100 | 9.4 | 10.6 | 5 | 15 | 5 | 120 | 0.5 | 0.5 | 8
KDZ11EV | Zener Diode | ESC | 100 | 10.4 | 11.6 | 5 | 15 | 5 | 120 | 0.5 | 0.5 | 8.5
KDZ12EV | Zener Diode | ESC | 100 | 11.4 | 12.6 | 5 | 15 | 5 | 110 | 0.5 | 0.5 | 9
KDZ13EV | Zener Diode | ESC | 100 | 12.4 | 14.1 | 5 | 15 | 5 | 110 | 0.5 | 0.5 | 10
KDZ15EV | Zener Diode | ESC | 100 | 13.8 | 15.6 | 5 | 15 | 5 | 110 | 0.5 | 0.5 | 11
KDZ16EV | Zener Diode | ESC | 100 | 15.3 | 17.1 | 5 | 18 | 5 | 150 | 0.5 | 0.5 | 12
KDZ18EV | Zener Diode | ESC | 100 | 16.8 | 19.1 | 5 | 20 | 5 | 150 | 0.5 | 0.5 | 14
KDZ2.0EV | Zener Diode | ESC | 100 | 1.85 | 2.15 | 5 | 100 | 5 | 1000 | 0.5 | 120 | 1
KDZ2.2EV | Zener Diode | ESC | 100 | 2.05 | 2.38 | 5 | 100 | 5 | 1000 | 0.5 | 120 | 1
KDZ2.4EV | Zener Diode | ESC | 100 | 2.28 | 2.6 | 5 | 100 | 5 | 1000 | 0.5 | 120 | 1
KDZ2.7EV | Zener Diode | ESC | 100 | 2.5 | 2.9 | 5 | 110 | 5 | 1000 | 0.5 | 120 | 1
KDZ20EV | Zener Diode | ESC | 100 | 18.8 | 21.2 | 5 | 25 | 5 | 200 | 0.5 | 0.5 | 15
KDZ22EV | Zener Diode | ESC | 100 | 20.8 | 23.3 | 5 | 30 | 5 | 200 | 0.5 | 0.5 | 17
KDZ24EV | Zener Diode | ESC | 100 | 22.8 | 25.6 | 5 | 40 | 5 | 200 | 0.5 | 0.5 | 19
KDZ3.0EV | Zener Diode | ESC | 100 | 2.8 | 3.2 | 5 | 120 | 5 | 1000 | 0.5 | 50 | 1
KDZ3.3EV | Zener Diode | ESC | 100 | 3.1 | 3.5 | 5 | 130 | 5 | 1000 | 0.5 | 20 | 1
KDZ3.6EV | Zener Diode | ESC | 100 | 3.4 | 3.8 | 5 | 130 | 5 | 1000 | 0.5 | 10 | 1
KDZ3.9EV | Zener Diode | ESC | 100 | 3.7 | 4.1 | 5 | 130 | 5 | 1000 | 0.5 | 10 | 1
KDZ4.3EV | Zener Diode | ESC | 100 | 4 | 4.5 | 5 | 130 | 5 | 1000 | 0.5 | 5 | 1
KDZ4.7EV | Zener Diode | ESC | 100 | 4.4 | 4.9 | 5 | 120 | 5 | 1000 | 0.5 | 5 | 1
KDZ5.1EV | Zener Diode | ESC | 100 | 4.8 | 5.4 | 5 | 70 | 5 | 1000 | 0.5 | 1 | 1.5
KDZ5.6EV | Zener Diode | ESC | 100 | 5.3 | 6 | 5 | 40 | 5 | 900 | 0.5 | 1 | 2.5
KDZ6.2EV | Zener Diode | ESC | 100 | 5.8 | 6.6 | 5 | 30 | 5 | 500 | 0.5 | 1 | 3
KDZ6.8EV | Zener Diode | ESC | 100 | 6.4 | 7.2 | 5 | 25 | 5 | 150 | 0.5 | 0.5 | 5
KDZ7.5EV | Zener Diode | ESC | 100 | 7 | 7.9 | 5 | 23 | 5 | 120 | 0.5 | 0.5 | 6
KDZ8.2EV | Zener Diode | ESC | 100 | 7.7 | 8.7 | 5 | 20 | 5 | 120 | 0.5 | 0.5 | 6.5
KDZ9.1EV | Zener Diode | ESC | 100 | 8.5 | 9.6 | 5 | 18 | 5 | 120 | 0.5 | 0.5 | 7