## Sheet1
DEVICE | APPLICATION | PACKAGE | PD[mW] | Grade | VZ[V][min] | VZ[V][max] | @Iz[mA] | Zz[ohm][max] | @Iz[mA] | Zzk[ohm][max] | Iz[mA] | IR[uA][max] | @VR[V]
Z02W10V | Zener Diode | SOT-23 | 200 | - | 9.4 | 10.6 | 5 | 15 | 5 | 120 | 0.5 | 0.5 | 8
Z02W10V | Zener Diode | SOT-23 | 200 | X | 9.4 | 9.93 | 5 | 15 | 5 | 120 | 0.5 | 0.5 | 8
Z02W10V | Zener Diode | SOT-23 | 200 | Y | 9.73 | 10.26 | 5 | 15 | 5 | 120 | 0.5 | 0.5 | 8
Z02W10V | Zener Diode | SOT-23 | 200 | Z | 10.06 | 10.6 | 5 | 15 | 5 | 120 | 0.5 | 0.5 | 8
Z02W11V | Zener Diode | SOT-23 | 200 | - | 10.4 | 11.6 | 5 | 15 | 5 | 120 | 0.5 | 0.5 | 8.5
Z02W11V | Zener Diode | SOT-23 | 200 | X | 10.4 | 10.98 | 5 | 15 | 5 | 120 | 0.5 | 0.5 | 8.5
Z02W11V | Zener Diode | SOT-23 | 200 | Y | 10.73 | 11.26 | 5 | 15 | 5 | 120 | 0.5 | 0.5 | 8.5
Z02W11V | Zener Diode | SOT-23 | 200 | Z | 11.06 | 11.6 | 5 | 15 | 5 | 120 | 0.5 | 0.5 | 8.5
Z02W12V | Zener Diode | SOT-23 | 200 | - | 11.4 | 12.6 | 5 | 15 | 5 | 110 | 0.5 | 0.5 | 9
Z02W12V | Zener Diode | SOT-23 | 200 | X | 11.4 | 11.93 | 5 | 15 | 5 | 110 | 0.5 | 0.5 | 9
Z02W12V | Zener Diode | SOT-23 | 200 | Y | 11.73 | 12.26 | 5 | 15 | 5 | 110 | 0.5 | 0.5 | 9
Z02W12V | Zener Diode | SOT-23 | 200 | Z | 12.06 | 12.6 | 5 | 15 | 5 | 110 | 0.5 | 0.5 | 9
Z02W13V | Zener Diode | SOT-23 | 200 | - | 12.4 | 14.1 | 5 | 15 | 5 | 110 | 0.5 | 0.5 | 10
Z02W13V | Zener Diode | SOT-23 | 200 | X | 12.4 | 13.08 | 5 | 15 | 5 | 110 | 0.5 | 0.5 | 10
Z02W13V | Zener Diode | SOT-23 | 200 | Y | 12.88 | 13.57 | 5 | 15 | 5 | 110 | 0.5 | 0.5 | 10
Z02W13V | Zener Diode | SOT-23 | 200 | Z | 13.37 | 14.1 | 5 | 15 | 5 | 110 | 0.5 | 0.5 | 10
Z02W15V | Zener Diode | SOT-23 | 200 | - | 13.8 | 15.6 | 5 | 15 | 5 | 110 | 0.5 | 0.5 | 11
Z02W15V | Zener Diode | SOT-23 | 200 | X | 13.8 | 14.63 | 5 | 15 | 5 | 110 | 0.5 | 0.5 | 11
Z02W15V | Zener Diode | SOT-23 | 200 | Y | 14.33 | 15.11 | 5 | 15 | 5 | 110 | 0.5 | 0.5 | 11
Z02W15V | Zener Diode | SOT-23 | 200 | Z | 14.81 | 15.6 | 5 | 15 | 5 | 110 | 0.5 | 0.5 | 11
Z02W16V | Zener Diode | SOT-23 | 200 | - | 15.3 | 17.1 | 5 | 18 | 5 | 150 | 0.5 | 0.5 | 12
Z02W16V | Zener Diode | SOT-23 | 200 | X | 15.3 | 16.1 | 5 | 18 | 5 | 150 | 0.5 | 0.5 | 12
Z02W16V | Zener Diode | SOT-23 | 200 | Y | 15.8 | 16.6 | 5 | 18 | 5 | 150 | 0.5 | 0.5 | 12
Z02W16V | Zener Diode | SOT-23 | 200 | Z | 16.3 | 17.1 | 5 | 18 | 5 | 150 | 0.5 | 0.5 | 12
Z02W18V | Zener Diode | SOT-23 | 200 | - | 16.8 | 19.1 | 5 | 20 | 5 | 150 | 0.5 | 0.5 | 14
Z02W18V | Zener Diode | SOT-23 | 200 | X | 16.8 | 17.76 | 5 | 20 | 5 | 150 | 0.5 | 0.5 | 14
Z02W18V | Zener Diode | SOT-23 | 200 | Y | 17.46 | 18.43 | 5 | 20 | 5 | 150 | 0.5 | 0.5 | 14
Z02W18V | Zener Diode | SOT-23 | 200 | Z | 18.13 | 19.1 | 5 | 20 | 5 | 150 | 0.5 | 0.5 | 14
Z02W2.0V | Zener Diode | SOT-23 | 200 | - | 1.85 | 2.15 | 5 | 100 | 5 | 1000 | 0.5 | 120 | 1
Z02W2.0V | Zener Diode | SOT-23 | 200 | X | 1.85 | 2.05 | 5 | 100 | 5 | 1000 | 0.5 | 120 | 1
Z02W2.0V | Zener Diode | SOT-23 | 200 | Z | 1.95 | 2.15 | 5 | 100 | 5 | 1000 | 0.5 | 120 | 1
Z02W2.2V | Zener Diode | SOT-23 | 200 | - | 2.05 | 2.38 | 5 | 100 | 5 | 1000 | 0.5 | 120 | 1
Z02W2.2V | Zener Diode | SOT-23 | 200 | X | 2.05 | 2.26 | 5 | 100 | 5 | 1000 | 0.5 | 120 | 1
Z02W2.2V | Zener Diode | SOT-23 | 200 | Z | 2.16 | 2.38 | 5 | 100 | 5 | 1000 | 0.5 | 120 | 1
Z02W2.4V | Zener Diode | SOT-23 | 200 | - | 2.28 | 2.6 | 5 | 100 | 5 | 1000 | 0.5 | 120 | 1
Z02W2.4V | Zener Diode | SOT-23 | 200 | X | 2.28 | 2.5 | 5 | 100 | 5 | 1000 | 0.5 | 120 | 1
Z02W2.4V | Zener Diode | SOT-23 | 200 | Z | 2.4 | 2.6 | 5 | 100 | 5 | 1000 | 0.5 | 120 | 1
Z02W2.7V | Zener Diode | SOT-23 | 200 | - | 2.5 | 2.9 | 5 | 110 | 5 | 1000 | 0.5 | 120 | 1
Z02W2.7V | Zener Diode | SOT-23 | 200 | X | 2.5 | 2.75 | 5 | 110 | 5 | 1000 | 0.5 | 120 | 1
Z02W2.7V | Zener Diode | SOT-23 | 200 | Z | 2.65 | 2.9 | 5 | 110 | 5 | 1000 | 0.5 | 120 | 1
Z02W20V | Zener Diode | SOT-23 | 200 | - | 18.8 | 21.2 | 5 | 25 | 5 | 200 | 0.5 | 0.5 | 15
Z02W20V | Zener Diode | SOT-23 | 200 | X | 18.8 | 19.78 | 5 | 25 | 5 | 200 | 0.5 | 0.5 | 15
Z02W20V | Zener Diode | SOT-23 | 200 | Y | 19.48 | 20.46 | 5 | 25 | 5 | 200 | 0.5 | 0.5 | 15
Z02W20V | Zener Diode | SOT-23 | 200 | Z | 20.16 | 21.2 | 5 | 25 | 5 | 200 | 0.5 | 0.5 | 15
Z02W22V | Zener Diode | SOT-23 | 200 | - | 20.8 | 23.3 | 5 | 30 | 5 | 200 | 0.5 | 0.5 | 17
Z02W22V | Zener Diode | SOT-23 | 200 | X | 20.8 | 21.88 | 5 | 30 | 5 | 200 | 0.5 | 0.5 | 17
Z02W22V | Zener Diode | SOT-23 | 200 | Y | 21.48 | 22.56 | 5 | 30 | 5 | 200 | 0.5 | 0.5 | 17
Z02W22V | Zener Diode | SOT-23 | 200 | Z | 22.16 | 23.3 | 5 | 30 | 5 | 200 | 0.5 | 0.5 | 17
Z02W24V | Zener Diode | SOT-23 | 200 | - | 22.8 | 25.6 | 5 | 40 | 5 | 200 | 0.5 | 0.5 | 19
Z02W24V | Zener Diode | SOT-23 | 200 | X | 22.8 | 24.11 | 5 | 40 | 5 | 200 | 0.5 | 0.5 | 19
Z02W24V | Zener Diode | SOT-23 | 200 | Y | 23.61 | 24.92 | 5 | 40 | 5 | 200 | 0.5 | 0.5 | 19
Z02W24V | Zener Diode | SOT-23 | 200 | Z | 24.42 | 25.6 | 5 | 40 | 5 | 200 | 0.5 | 0.5 | 19
Z02W3.0V | Zener Diode | SOT-23 | 200 | - | 2.8 | 3.2 | 5 | 120 | 5 | 1000 | 0.5 | 50 | 1
Z02W3.0V | Zener Diode | SOT-23 | 200 | X | 2.8 | 3.05 | 5 | 120 | 5 | 1000 | 0.5 | 50 | 1
Z02W3.0V | Zener Diode | SOT-23 | 200 | Z | 2.95 | 3.2 | 5 | 120 | 5 | 1000 | 0.5 | 50 | 1
Z02W3.3V | Zener Diode | SOT-23 | 200 | - | 3.1 | 3.5 | 5 | 130 | 5 | 1000 | 0.5 | 20 | 1
Z02W3.3V | Zener Diode | SOT-23 | 200 | X | 3.1 | 3.35 | 5 | 130 | 5 | 1000 | 0.5 | 20 | 1
Z02W3.3V | Zener Diode | SOT-23 | 200 | Z | 3.25 | 3.5 | 5 | 130 | 5 | 1000 | 0.5 | 20 | 1
Z02W3.6V | Zener Diode | SOT-23 | 200 | - | 3.4 | 3.8 | 5 | 130 | 5 | 1000 | 0.5 | 10 | 1
Z02W3.6V | Zener Diode | SOT-23 | 200 | X | 3.4 | 3.65 | 5 | 130 | 5 | 1000 | 0.5 | 10 | 1
Z02W3.6V | Zener Diode | SOT-23 | 200 | Z | 3.55 | 3.8 | 5 | 130 | 5 | 1000 | 0.5 | 10 | 1
Z02W3.9V | Zener Diode | SOT-23 | 200 | - | 3.7 | 4.1 | 5 | 130 | 5 | 1000 | 0.5 | 10 | 1
Z02W3.9V | Zener Diode | SOT-23 | 200 | X | 3.7 | 3.97 | 5 | 130 | 5 | 1000 | 0.5 | 10 | 1
Z02W3.9V | Zener Diode | SOT-23 | 200 | Z | 3.87 | 4.1 | 5 | 130 | 5 | 1000 | 0.5 | 10 | 1
Z02W4.3V | Zener Diode | SOT-23 | 200 | - | 4 | 4.5 | 5 | 130 | 5 | 1000 | 0.5 | 5 | 1
Z02W4.3V | Zener Diode | SOT-23 | 200 | X | 4 | 4.23 | 5 | 130 | 5 | 1000 | 0.5 | 5 | 1
Z02W4.3V | Zener Diode | SOT-23 | 200 | Y | 4.13 | 4.35 | 5 | 130 | 5 | 1000 | 0.5 | 5 | 1
Z02W4.3V | Zener Diode | SOT-23 | 200 | Z | 4.25 | 4.5 | 5 | 130 | 5 | 1000 | 0.5 | 5 | 1
Z02W4.7V | Zener Diode | SOT-23 | 200 | - | 4.4 | 4.9 | 5 | 120 | 5 | 1000 | 0.5 | 5 | 1
Z02W4.7V | Zener Diode | SOT-23 | 200 | X | 4.4 | 4.63 | 5 | 120 | 5 | 1000 | 0.5 | 5 | 1
Z02W4.7V | Zener Diode | SOT-23 | 200 | Y | 4.53 | 4.76 | 5 | 120 | 5 | 1000 | 0.5 | 5 | 1
Z02W4.7V | Zener Diode | SOT-23 | 200 | Z | 4.66 | 4.9 | 5 | 120 | 5 | 1000 | 0.5 | 5 | 1
Z02W5.1V | Zener Diode | SOT-23 | 200 | - | 4.8 | 5.4 | 5 | 70 | 5 | 1000 | 0.5 | 1 | 1.5
Z02W5.1V | Zener Diode | SOT-23 | 200 | X | 4.8 | 5.07 | 5 | 70 | 5 | 1000 | 0.5 | 1 | 1.5
Z02W5.1V | Zener Diode | SOT-23 | 200 | Y | 4.97 | 5.24 | 5 | 70 | 5 | 1000 | 0.5 | 1 | 1.5
Z02W5.1V | Zener Diode | SOT-23 | 200 | Z | 5.14 | 5.4 | 5 | 70 | 5 | 1000 | 0.5 | 1 | 1.5
Z02W5.6V | Zener Diode | SOT-23 | 200 | - | 5.3 | 6 | 5 | 40 | 5 | 900 | 0.5 | 1 | 2.5
Z02W5.6V | Zener Diode | SOT-23 | 200 | X | 5.3 | 5.63 | 5 | 40 | 5 | 900 | 0.5 | 1 | 2.5
Z02W5.6V | Zener Diode | SOT-23 | 200 | Y | 5.43 | 5.81 | 5 | 40 | 5 | 900 | 0.5 | 1 | 2.5
Z02W5.6V | Zener Diode | SOT-23 | 200 | Z | 5.61 | 6 | 5 | 40 | 5 | 900 | 0.5 | 1 | 2.5
Z02W6.2V | Zener Diode | SOT-23 | 200 | - | 5.8 | 6.6 | 5 | 30 | 5 | 500 | 0.5 | 1 | 3
Z02W6.2V | Zener Diode | SOT-23 | 200 | X | 5.8 | 6.2 | 5 | 30 | 5 | 500 | 0.5 | 1 | 3
Z02W6.2V | Zener Diode | SOT-23 | 200 | Y | 6 | 6.39 | 5 | 30 | 5 | 500 | 0.5 | 1 | 3
Z02W6.2V | Zener Diode | SOT-23 | 200 | Z | 6.19 | 6.6 | 5 | 30 | 5 | 500 | 0.5 | 1 | 3
Z02W6.8V | Zener Diode | SOT-23 | 200 | - | 6.4 | 7.2 | 5 | 25 | 5 | 150 | 0.5 | 0.5 | 5
Z02W6.8V | Zener Diode | SOT-23 | 200 | X | 6.4 | 6.8 | 5 | 25 | 5 | 150 | 0.5 | 0.5 | 5
Z02W6.8V | Zener Diode | SOT-23 | 200 | Y | 6.6 | 7.02 | 5 | 25 | 5 | 150 | 0.5 | 0.5 | 5
Z02W6.8V | Zener Diode | SOT-23 | 200 | Z | 6.82 | 7.2 | 5 | 25 | 5 | 150 | 0.5 | 0.5 | 5
Z02W7.5V | Zener Diode | SOT-23 | 200 | - | 7 | 7.9 | 5 | 23 | 5 | 120 | 0.5 | 0.5 | 6
Z02W7.5V | Zener Diode | SOT-23 | 200 | X | 7 | 7.43 | 5 | 23 | 5 | 120 | 0.5 | 0.5 | 6
Z02W7.5V | Zener Diode | SOT-23 | 200 | Y | 7.23 | 7.66 | 5 | 23 | 5 | 120 | 0.5 | 0.5 | 6
Z02W7.5V | Zener Diode | SOT-23 | 200 | Z | 7.46 | 7.9 | 5 | 23 | 5 | 120 | 0.5 | 0.5 | 6
Z02W8.2V | Zener Diode | SOT-23 | 200 | - | 7.7 | 8.7 | 5 | 20 | 5 | 120 | 0.5 | 0.5 | 6.5
Z02W8.2V | Zener Diode | SOT-23 | 200 | X | 7.7 | 8.16 | 5 | 20 | 5 | 120 | 0.5 | 0.5 | 6.5
Z02W8.2V | Zener Diode | SOT-23 | 200 | Y | 7.96 | 8.43 | 5 | 20 | 5 | 120 | 0.5 | 0.5 | 6.5
Z02W8.2V | Zener Diode | SOT-23 | 200 | Z | 8.23 | 8.7 | 5 | 20 | 5 | 120 | 0.5 | 0.5 | 6.5
Z02W9.1V | Zener Diode | SOT-23 | 200 | - | 8.5 | 9.6 | 5 | 18 | 5 | 120 | 0.5 | 0.5 | 7
Z02W9.1V | Zener Diode | SOT-23 | 200 | X | 8.5 | 9 | 5 | 18 | 5 | 120 | 0.5 | 0.5 | 7
Z02W9.1V | Zener Diode | SOT-23 | 200 | Y | 8.8 | 9.3 | 5 | 18 | 5 | 120 | 0.5 | 0.5 | 7
Z02W9.1V | Zener Diode | SOT-23 | 200 | Z | 9.1 | 9.6 | 5 | 18 | 5 | 120 | 0.5 | 0.5 | 7