## Sheet1
DEVICE | APPLICATION | PACKAGE | Vin[V] | lo[A] | PD[mW] | Vout[V][min] | Vout[V][typ] | Vout[V][max] | @Vin[V] | Reg.Line[mV][max] | @Vin[V][min] | @Vin[V][max] | Reg.Load[mV][max] | @lout[mA][min] | @lout[mA][max] | Vdrop[V][typ] | @lout[A]
KIA78DL05F | 0.25A 3-Terminal | DPAK | 29 | 0.25 | 12W | 4.5 | 5 | 5.5 | 5.35~26 | 10 | 9 | 16 | 50 | 10 | 0.2 | 0.3 | 50mA
KIA78DL06F | 0.25A 3-Terminal | DPAK | 29 | 0.25 | 12W | 5.4 | 6 | 6.6 | 6.35~26 | 12 | 10 | 17 | 60 | 10 | 0.2 | 0.3 | 50mA
KIA78DL08F | 0.25A 3-Terminal | DPAK | 29 | 0.25 | 12W | 7.2 | 8 | 8.8 | 8.35~26 | 16 | 12 | 19 | 80 | 10 | 0.2 | 0.3 | 50mA
KIA78DL09F | 0.25A 3-Terminal | DPAK | 29 | 0.25 | 12W | 8.1 | 9 | 9.9 | 9.35~26 | 18 | 13 | 20 | 90 | 10 | 0.2 | 0.3 | 50mA
KIA78DL10F | 0.25A 3-Terminal | DPAK | 29 | 0.25 | 12W | 9 | 10 | 11 | 10.35~26 | 20 | 14 | 21 | 100 | 10 | 0.2 | 0.3 | 50mA
KIA78DL12F | 0.25A 3-Terminal | DPAK | 29 | 0.25 | 12W | 10.8 | 12 | 13.2 | 12.35~26 | 24 | 16 | 23 | 120 | 10 | 0.2 | 0.3 | 50mA
KIA78DL15F | 0.25A 3-Terminal | DPAK | 29 | 0.25 | 12W | 13.5 | 15 | 16.5 | 15.35~26 | 30 | 19 | 26 | 150 | 10 | 0.2 | 0.3 | 50mA
KIA78D05F | 1A Low Drop Voltage Regulator | DPAK | 35 | 1 | 1.3W | 4.88 | 5 | 5.12 | 7 | 2.5(%) | 6 | 12 | 2(%) | 5 | 1 | 0.5 | Vin=0.95Vo
KIA78D06F | 1A Low Drop Voltage Regulator | DPAK | 35 | 1 | 1.3W | 5.85 | 6 | 6.15 | 8 | 2.5(%) | 7 | 15 | 2(%) | 5 | 1 | 0.5 | Vin=0.95Vo
KIA78D08F | 1A Low Drop Voltage Regulator | DPAK | 35 | 1 | 1.3W | 7.8 | 8 | 8.2 | 10 | 2.5(%) | 9 | 25 | 2(%) | 5 | 1 | 0.5 | Vin=0.95Vo
KIA78D09F | 1A Low Drop Voltage Regulator | DPAK | 35 | 1 | 1.3W | 8.78 | 9 | 9.22 | 15 | 2.5(%) | 10 | 25 | 2(%) | 5 | 1 | 0.5 | Vin=0.95Vo
KIA78D10F | 1A Low Drop Voltage Regulator | DPAK | 35 | 1 | 1.3W | 9.75 | 10 | 10.25 | 16 | 2.5(%) | 11 | 26 | 2(%) | 5 | 1 | 0.5 | Vin=0.95Vo
KIA78D12F | 1A Low Drop Voltage Regulator | DPAK | 35 | 1 | 1.3W | 11.7 | 12 | 12.3 | 18 | 2.5(%) | 13 | 29 | 2(%) | 5 | 1 | 0.5 | Vin=0.95Vo
KIA78D15F | 1A Low Drop Voltage Regulator | DPAK | 35 | 1 | 1.3W | 14.7 | 15 | 15.3 | 21 | 2.5(%) | 16 | 32 | 2(%) | 5 | 1 | 0.5 | Vin=0.95Vo
KIA78D25F | 1A Low Drop Voltage Regulator | DPAK | 35 | 1 | 1.3W | 2.438 | 2.5 | 2.562 | 4.2 | 2.5(%) | 3.2 | 10 | 2(%) | 5 | 1 | 0.5 | Vin=0.95Vo
KIA78D30F | 1A Low Drop Voltage Regulator | DPAK | 35 | 1 | 1.3W | 2.925 | 3 | 3.075 | 4.7 | 2.5(%) | 3.7 | 10 | 2(%) | 5 | 1 | 0.5 | Vin=0.95Vo
KIA78D33F | 1A Low Drop Voltage Regulator | DPAK | 35 | 1 | 1.3W | 3.22 | 3.3 | 3.38 | 5 | 2.5(%) | 4 | 10 | 2(%) | 5 | 1 | 0.5 | Vin=0.95Vo
KIA78D35F | 1A Low Drop Voltage Regulator | DPAK | 35 | 1 | 1.3W | 3.413 | 3.5 | 3.587 | 5.2 | 2.5(%) | 4.2 | 10 | 2(%) | 5 | 1 | 0.5 | Vin=0.95Vo
KIA78D37F | 1A Low Drop Voltage Regulator | DPAK | 35 | 1 | 1.3W | 3.608 | 3.7 | 3.792 | 5.4 | 2.5(%) | 4.4 | 10 | 2(%) | 5 | 1 | 0.5 | Vin=0.95Vo
KIA78R05F | 1A 5-Terminal Low Drop(ON/OFF Controllable) | DPAK-5 | 35 | 1 | 8W | 4.88 | 5 | 5.12 | 7 | 2.5(%) | 6 | 12 | 2(%) | 5 | 1 | 0.5 | Vin=0.95Vo
KIA78R08F | 1A 5-Terminal Low Drop(ON/OFF Controllable) | DPAK-5 | 35 | 1 | 8W | 7.8 | 8 | 8.2 | 10 | 2.5(%) | 9 | 25 | 2(%) | 5 | 1 | 0.5 | Vin=0.95Vo
KIA78R33F | 1A 5-Terminal Low Drop(ON/OFF Controllable) | DPAK-5 | 15 | 1 | 8W | 3.22 | 3.3 | 3.38 | 5 | 2.5(%) | 4 | 10 | 2(%) | 5 | 1 | 0.5 | Vin=0.95Vo
KIA78R06F | 1A 5-Terminal Low Drop(ON/OFF Controllable) | DPAK-5 | 35 | 1 | 8W | 5.85 | 6 | 6.15 | 8 | 2.5(%) | 7 | 15 | 2(%) | 5 | 1 | 0.5 | Vin=0.95Vo
KIA78R09F | 1A 5-Terminal Low Drop(ON/OFF Controllable) | DPAK-5 | 35 | 1 | 8W | 8.78 | 9 | 9.22 | 15 | 2.5(%) | 10 | 25 | 2(%) | 5 | 1 | 0.5 | Vin=0.95Vo
KIA78R10F | 1A 5-Terminal Low Drop(ON/OFF Controllable) | DPAK-5 | 35 | 1 | 8W | 9.75 | 10 | 10.25 | 16 | 2.5(%) | 11 | 26 | 2(%) | 5 | 1 | 0.5 | Vin=0.95Vo
KIA78R12F | 1A 5-Terminal Low Drop(ON/OFF Controllable) | DPAK-5 | 35 | 1 | 8W | 11.7 | 12 | 12.3 | 18 | 2.5(%) | 13 | 29 | 2(%) | 5 | 1 | 0.5 | Vin=0.95Vo
KIA78R15F | 1A 5-Terminal Low Drop(ON/OFF Controllable) | DPAK-5 | 35 | 1 | 8W | 14.7 | 15 | 15.3 | 21 | 2.5(%) | 16 | 32 | 2(%) | 5 | 1 | 0.5 | Vin=0.95Vo
KIA78R25F | 1A 5-Terminal Low Drop(ON/OFF Controllable) | DPAK-5 | 15 | 1 | 8W | 2.438 | 2.5 | 2.562 | 4.2 | 2.5(%) | 3.2 | 10 | 2(%) | 5 | 1 | 0.5 | Vin=0.95Vo
KIA78R30F | 1A 5-Terminal Low Drop(ON/OFF Controllable) | DPAK-5 | 15 | 1 | 8W | 2.925 | 3 | 3.075 | 4.7 | 2.5(%) | 3.7 | 10 | 2(%) | 5 | 1 | 0.5 | Vin=0.95Vo
KIA78R35F | 1A 5-Terminal Low Drop(ON/OFF Controllable) | DPAK-5 | 15 | 1 | 8W | 3.413 | 3.5 | 3.587 | 5.2 | 2.5(%) | 4.2 | 10 | 2(%) | 5 | 1 | 0.5 | Vin=0.95Vo
KIA78R37F | 1A 5-Terminal Low Drop(ON/OFF Controllable) | DPAK-5 | 15 | 1 | 8W | 3.608 | 3.7 | 3.792 | 5.4 | 2.5(%) | 4.4 | 10 | 2(%) | 5 | 1 | 0.5 | Vin=0.95Vo
KIA78DS05BF | 30mA 3-Terminal Low Drop Voltage | SOT-89 | 29 | 0.03 | 500 | 4.75 | 5 | 5.25 | 5.35~26 | 10 | 9 | 16 | 50 | 5 | 0.03 | 0.1 | 5mA
KIA78DL05PI | 0.25A 3-Terminal | TO-220IS | 29 | 0.25 | 20W | 4.5 | 5 | 5.5 | 5.35~26 | 10 | 9 | 16 | 50 | 10 | 0.2 | 0.3 | 50mA
KIA78DL06PI | 0.25A 3-Terminal | TO-220IS | 29 | 0.25 | 20W | 5.4 | 6 | 6.6 | 6.35~26 | 12 | 10 | 17 | 60 | 10 | 0.2 | 0.3 | 50mA
KIA78DL08PI | 0.25A 3-Terminal | TO-220IS | 29 | 0.25 | 20W | 7.2 | 8 | 8.8 | 8.35~26 | 16 | 12 | 19 | 80 | 10 | 0.2 | 0.3 | 50mA
KIA78DL09PI | 0.25A 3-Terminal | TO-220IS | 29 | 0.25 | 20W | 8.1 | 9 | 9.9 | 9.35~26 | 18 | 13 | 20 | 90 | 10 | 0.2 | 0.3 | 50mA
KIA78DL10PI | 0.25A 3-Terminal | TO-220IS | 29 | 0.25 | 20W | 9 | 10 | 11 | 10.35~26 | 20 | 14 | 21 | 100 | 10 | 0.2 | 0.3 | 50mA
KIA78DL12PI | 0.25A 3-Terminal | TO-220IS | 29 | 0.25 | 20W | 10.8 | 12 | 13.2 | 12.35~26 | 24 | 16 | 23 | 120 | 10 | 0.2 | 0.3 | 50mA
KIA78DL15PI | 0.25A 3-Terminal | TO-220IS | 29 | 0.25 | 20W | 13.5 | 15 | 16.5 | 15.35~26 | 30 | 19 | 26 | 150 | 10 | 0.2 | 0.3 | 50mA
KIA78R05PI | 1A 4-Terminal Low Drop(ON/OFF Controllable) | TO-220IS-4 | 35 | 1 | 15W | 4.88 | 5 | 5.12 | 7 | 2.5(%) | 6 | 12 | 2(%) | 5 | 1 | 0.5 | Vin=0.95Vo
KIA78R06PI | 1A 4-Terminal Low Drop(ON/OFF Controllable) | TO-220IS-4 | 35 | 1 | 15W | 5.85 | 6 | 6.15 | 8 | 2.5(%) | 7 | 15 | 2(%) | 5 | 1 | 0.5 | Vin=0.95Vo
KIA78R08PI | 1A 4-Terminal Low Drop(ON/OFF Controllable) | TO-220IS-4 | 35 | 1 | 15W | 7.8 | 8 | 8.2 | 10 | 2.5(%) | 9 | 25 | 2(%) | 5 | 1 | 0.5 | Vin=0.95Vo
KIA78R09PI | 1A 4-Terminal Low Drop(ON/OFF Controllable) | TO-220IS-4 | 35 | 1 | 15W | 8.78 | 9 | 9.22 | 15 | 2.5(%) | 10 | 25 | 2(%) | 5 | 1 | 0.5 | Vin=0.95Vo
KIA78R10PI | 1A 4-Terminal Low Drop(ON/OFF Controllable) | TO-220IS-4 | 35 | 1 | 15W | 9.75 | 10 | 10.25 | 16 | 2.5(%) | 11 | 26 | 2(%) | 5 | 1 | 0.5 | Vin=0.95Vo
KIA78R12PI | 1A 4-Terminal Low Drop(ON/OFF Controllable) | TO-220IS-4 | 35 | 1 | 15W | 11.7 | 12 | 12.3 | 18 | 2.5(%) | 13 | 29 | 2(%) | 5 | 1 | 0.5 | Vin=0.95Vo
KIA78R15PI | 1A 4-Terminal Low Drop(ON/OFF Controllable) | TO-220IS-4 | 35 | 1 | 15W | 14.7 | 15 | 15.3 | 21 | 2.5(%) | 16 | 32 | 2(%) | 5 | 1 | 0.5 | Vin=0.95Vo
KIA78R25PI | 1A 4-Terminal Low Drop(ON/OFF Controllable) | TO-220IS-4 | 15 | 1 | 15W | 2.438 | 2.5 | 2.562 | 4.2 | 2.5(%) | 3.2 | 10 | 2(%) | 5 | 1 | 0.5 | Vin=0.95Vo
KIA78R30PI | 1A 4-Terminal Low Drop(ON/OFF Controllable) | TO-220IS-4 | 15 | 1 | 15W | 2.925 | 3 | 3.075 | 4.7 | 2.5(%) | 3.7 | 10 | 2(%) | 5 | 1 | 0.5 | Vin=0.95Vo
KIA78R33PI | 1A 4-Terminal Low Drop(ON/OFF Controllable) | TO-220IS-4 | 15 | 1 | 15W | 3.22 | 3.3 | 3.38 | 5 | 2.5(%) | 4 | 10 | 2(%) | 5 | 1 | 0.5 | Vin=0.95Vo
KIA78R35PI | 1A 4-Terminal Low Drop(ON/OFF Controllable) | TO-220IS-4 | 15 | 1 | 15W | 3.413 | 3.5 | 3.587 | 5.2 | 2.5(%) | 4.2 | 10 | 2(%) | 5 | 1 | 0.5 | Vin=0.95Vo
KIA78R37PI | 1A 4-Terminal Low Drop(ON/OFF Controllable) | TO-220IS-4 | 15 | 1 | 15W | 3.608 | 3.7 | 3.792 | 5.4 | 2.5(%) | 4.4 | 10 | 2(%) | 5 | 1 | 0.5 | Vin=0.95Vo
KIA278R05PI | 2A 4-Terminal Low Drop(ON/OFF Controllable) | TO-220IS-4 | 35 | 1 | 15W | 4.88 | 5 | 5.12 | 7 | 2.5(%) | 6 | 12 | 2(%) | 5 | 2 | 0.5 | Vin=0.95Vo
KIA278R06PI | 2A 4-Terminal Low Drop(ON/OFF Controllable) | TO-220IS-4 | 35 | 1 | 15W | 5.85 | 6 | 6.15 | 8 | 2.5(%) | 7 | 15 | 2(%) | 5 | 2 | 0.5 | Vin=0.95Vo
KIA278R08PI | 2A 4-Terminal Low Drop(ON/OFF Controllable) | TO-220IS-4 | 35 | 1 | 15W | 7.8 | 8 | 8.2 | 10 | 2.5(%) | 9 | 25 | 2(%) | 5 | 2 | 0.5 | Vin=0.95Vo
KIA278R09PI | 2A 4-Terminal Low Drop(ON/OFF Controllable) | TO-220IS-4 | 35 | 1 | 15W | 8.78 | 9 | 9.22 | 15 | 2.5(%) | 10 | 25 | 2(%) | 5 | 2 | 0.5 | Vin=0.95Vo
KIA278R10PI | 2A 4-Terminal Low Drop(ON/OFF Controllable) | TO-220IS-4 | 35 | 1 | 15W | 9.75 | 10 | 10.25 | 16 | 2.5(%) | 11 | 26 | 2(%) | 5 | 2 | 0.5 | Vin=0.95Vo
KIA278R12PI | 2A 4-Terminal Low Drop(ON/OFF Controllable) | TO-220IS-4 | 35 | 1 | 15W | 11.7 | 12 | 12.3 | 18 | 2.5(%) | 13 | 29 | 2(%) | 5 | 2 | 0.5 | Vin=0.95Vo
KIA278R15PI | 2A 4-Terminal Low Drop(ON/OFF Controllable) | TO-220IS-4 | 35 | 1 | 15W | 14.7 | 15 | 15.3 | 21 | 2.5(%) | 16 | 32 | 2(%) | 5 | 2 | 0.5 | Vin=0.95Vo
KIA278R25PI | 2A 4-Terminal Low Drop(ON/OFF Controllable) | TO-220IS-4 | 35 | 1 | 15W | 2.438 | 2.5 | 2.562 | 4.2 | 2.5(%) | 3.2 | 10 | 2(%) | 5 | 2 | 0.5 | Vin=0.95Vo
KIA278R30PI | 2A 4-Terminal Low Drop(ON/OFF Controllable) | TO-220IS-4 | 35 | 1 | 15W | 2.925 | 3 | 3.075 | 4.7 | 2.5(%) | 3.7 | 10 | 2(%) | 5 | 2 | 0.5 | Vin=0.95Vo
KIA278R33PI | 2A 4-Terminal Low Drop(ON/OFF Controllable) | TO-220IS-4 | 35 | 1 | 15W | 3.22 | 3.3 | 3.38 | 5 | 2.5(%) | 4 | 10 | 2(%) | 5 | 2 | 0.5 | Vin=0.95Vo
KIA278R35PI | 2A 4-Terminal Low Drop(ON/OFF Controllable) | TO-220IS-4 | 35 | 1 | 15W | 3.143 | 3.5 | 3.587 | 5.2 | 2.5(%) | 4.2 | 10 | 2(%) | 5 | 2 | 0.5 | Vin=0.95Vo
KIA278R37PI | 2A 4-Terminal Low Drop(ON/OFF Controllable) | TO-220IS-4 | 35 | 1 | 15W | 3.608 | 3.7 | 3.792 | 5.4 | 2.5(%) | 4.4 | 10 | 2(%) | 5 | 2 | 0.5 | Vin=0.95Vo
KIA78DS05BP | 30mA 3-Terminal Low Drop Voltage | TO-92 | 29 | 0.03 | 600 | 4.75 | 5 | 5.25 | 5.35~26 | 10 | 9 | 16 | 50 | 5 | 0.03 | 0.1 | 5mA