## Sheet1
DEVICE | APPLICATION | PACKAGE | Vin[V] | lo[A] | PD[mW] | Vout[V][min] | Vout[V][typ] | Vout[V][max] | @Vin[V] | Reg.Line[mV][max] | @Vin[V][min] | @Vin[V][max] | Reg.Load[mV][max] | @lout[mA][min] | @lout[mA][max] | Vdrop[V][typ] | @lout[A]
KIA7806AF | 1A 3-Terminal Voltage Regulator | DPAK | 35 | 1 | 12W | 5.75 | 6 | 6.25 | 11 | 120 | 8 | 25 | 120 | 5 | 1.4A | 2 | 1
KIA7805AF | 1A 3-Terminal Voltage Regulator | DPAK | 35 | 1 | 12W | 4.8 | 5 | 5.2 | 10 | 100 | 7 | 25 | 100 | 5 | 1.4A | 2 | 1
KIA7805API | 1A 3-Terminal Voltage Regulator | TO-220IS | 35 | 1 | 20.8W | 4.8 | 5 | 5.2 | 10 | 100 | 7 | 25 | 100 | 5 | 1.4A | 2 | 1
KIA317P | 1A 3-Terminal Adjustable Voltage Regulator | TO-220AB | 40(Vin-Vout) | 1 | Internally Limited |  |  |  |  | 0.04(%/V) | 3(Vin-Vout) | 40(Vin-Vout) | 0.5(%) | 10 | IMAX
KIA317PI | 1A 3-Terminal Adjustable Voltage Regulator | TO-220IS | 40(Vin-Vout) | 1 | Internally Limited |  |  |  |  | 0.04(%/v) | 3(Vin-Vout) | 40(Vin-Vout) | 0.5(%) | 10 | IMAX
KIA7805AP | 1A 3-Terminal Voltage Regulator | TO-220AB | 35 | 1 | 20.8W | 4.8 | 5 | 5.2 | 10 | 100 | 7 | 25 | 100 | 5 | 1.4A | 2 | 1
KIA7806AP | 1A 3-Terminal Voltage Regulator | TO-220AB | 35 | 1 | 20.8W | 5.75 | 6 | 6.25 | 11 | 120 | 8 | 25 | 120 | 5 | 1.4A | 2 | 1
KIA7806API | 1A 3-Terminal Voltage Regulator | TO-220IS | 35 | 1 | 20.8W | 5.75 | 6 | 6.25 | 11 | 120 | 8 | 25 | 120 | 5 | 1.4A | 2 | 1
KIA7808AF | 1A 3-Terminal Voltage Regulator | DPAK | 35 | 1 | 12W | 7.7 | 8 | 8.3 | 14 | 160 | 10.5 | 25 | 160 | 5 | 1.4A | 2 | 1
KIA7808AP | 1A 3-Terminal Voltage Regulator | TO-220AB | 35 | 1 | 20.8W | 7.7 | 8 | 8.3 | 14 | 160 | 10.5 | 25 | 160 | 5 | 1.4A | 2 | 1
KIA7808API | 1A 3-Terminal Voltage Regulator | TO-220IS | 35 | 1 | 20.8W | 7.7 | 8 | 8.3 | 14 | 160 | 10.5 | 25 | 160 | 5 | 1.4A | 2 | 1
KIA7809AF | 1A 3-Terminal Voltage Regulator | DPAK | 35 | 1 | 12W | 8.64 | 9 | 9.36 | 15 | 180 | 11.5 | 26 | 180 | 5 | 1.4A | 2 | 1
KIA7809AP | 1A 3-Terminal Voltage Regulator | TO-220AB | 35 | 1 | 20.8W | 8.64 | 9 | 9.36 | 15 | 180 | 11.5 | 26 | 180 | 5 | 1.4A | 2 | 1
KIA7809API | 1A 3-Terminal Voltage Regulator | TO-220IS | 35 | 1 | 20.8W | 8.64 | 9 | 9.36 | 15 | 180 | 11.5 | 26 | 180 | 5 | 1.4A | 2 | 1
KIA7810AF | 1A 3-Terminal Voltage Regulator | DPAK | 35 | 1 | 12W | 9.6 | 10 | 10.4 | 16 | 200 | 12.5 | 27 | 200 | 5 | 1.4A | 2 | 1
KIA7810AP | 1A 3-Terminal Voltage Regulator | TO-220AB | 35 | 1 | 20.8W | 9.6 | 10 | 10.4 | 16 | 200 | 12.5 | 27 | 200 | 5 | 1.4A | 2 | 1
KIA7810API | 1A 3-Terminal Voltage Regulator | TO-220IS | 35 | 1 | 20.8W | 9.6 | 10 | 10.4 | 16 | 200 | 12.5 | 27 | 200 | 5 | 1.4A | 2 | 1
KIA7812AF | 1A 3-Terminal Voltage Regulator | DPAK | 35 | 1 | 12W | 11.5 | 12 | 12.5 | 19 | 240 | 14.5 | 30 | 240 | 5 | 1.4A | 2 | 1
KIA7812AP | 1A 3-Terminal Voltage Regulator | TO-220AB | 35 | 1 | 20.8W | 11.5 | 12 | 12.5 | 19 | 240 | 14.5 | 30 | 240 | 5 | 1.4A | 2 | 1
KIA7812API | 1A 3-Terminal Voltage Regulator | TO-220IS | 35 | 1 | 20.8W | 11.5 | 12 | 12.5 | 19 | 240 | 14.5 | 30 | 240 | 5 | 1.4A | 2 | 1
KIA7815AF | 1A 3-Terminal Voltage Regulator | DPAK | 35 | 1 | 12W | 14.4 | 15 | 15.6 | 23 | 300 | 17.5 | 30 | 300 | 5 | 1.4A | 2 | 1
KIA7815AP | 1A 3-Terminal Voltage Regulator | TO-220AB | 35 | 1 | 20.8W | 14.4 | 15 | 15.6 | 23 | 300 | 17.5 | 30 | 300 | 5 | 1.4A | 2 | 1
KIA7815API | 1A 3-Terminal Voltage Regulator | TO-220IS | 35 | 1 | 20.8W | 14.4 | 15 | 15.6 | 23 | 300 | 17.5 | 30 | 300 | 5 | 1.4A | 2 | 1
KIA7818AF | 1A 3-Terminal Voltage Regulator | DPAK | 40 | 1 | 12W | 17.3 | 18 | 18.7 | 27 | 360 | 21 | 33 | 360 | 5 | 1.4A | 2 | 1
KIA7818AP | 1A 3-Terminal Voltage Regulator | TO-220AB | 40 | 1 | 20.8W | 17.3 | 18 | 18.7 | 27 | 360 | 21 | 33 | 360 | 5 | 1.4A | 2 | 1
KIA7818API | 1A 3-Terminal Voltage Regulator | TO-220IS | 40 | 1 | 20.8W | 17.3 | 18 | 18.7 | 27 | 360 | 21 | 33 | 360 | 5 | 1.4A | 2 | 1
KIA7820AF | 1A 3-Terminal Voltage Regulator | DPAK | 40 | 1 | 12W | 19.2 | 20 | 20.8 | 29 | 400 | 23 | 35 | 400 | 5 | 1.4A | 2 | 1
KIA7820AP | 1A 3-Terminal Voltage Regulator | TO-220AB | 40 | 1 | 20.8W | 19.2 | 20 | 20.8 | 29 | 400 | 23 | 35 | 400 | 5 | 1.4A | 2 | 1
KIA7820API | 1A 3-Terminal Voltage Regulator | TO-220IS | 40 | 1 | 20.8W | 19.2 | 20 | 20.8 | 29 | 400 | 23 | 35 | 400 | 5 | 1.4A | 2 | 1
KIA7824AF | 1A 3-Terminal Voltage Regulator | DPAK | 40 | 1 | 12W | 23 | 24 | 25 | 33 | 480 | 27 | 38 | 480 | 5 | 1.4A | 2 | 1
KIA7824AP | 1A 3-Terminal Voltage Regulator | TO-220AB | 40 | 1 | 20.8W | 23 | 24 | 25 | 33 | 480 | 27 | 38 | 480 | 5 | 1.4A | 2 | 1
KIA7824API | 1A 3-Terminal Voltage Regulator | TO-220IS | 40 | 1 | 20.8W | 23 | 24 | 25 | 33 | 480 | 27 | 38 | 480 | 5 | 1.4A | 2 | 1
KIA78L05BP | 0.15A 3-Terminal Voltage Regulator | TO-92L | 35 | 0.15 | 800 | 4.8 | 5 | 5.2 | 10 | 150 | 7 | 20 | 60 | 1 | 100 | 1.7 | 40mA
KIA78L05F | 0.15A 3-Terminal Voltage Regulator | SOT-89 | 35 | 0.15 | 500 | 4.75 | 5 | 5.25 | 10 | 150 | 7 | 20 | 60 | 1 | 100 | 1.7 | 40mA
KIA78L06BP | 0.15A 3-Terminal Voltage Regulator | TO-92L | 35 | 0.15 | 800 | 5.76 | 6 | 6.24 | 11 | 150 | 8.1 | 21 | 70 | 1 | 100 | 1.7 | 40mA
KIA78L06F | 0.15A 3-Terminal Voltage Regulator | SOT-89 | 35 | 0.15 | 500 | 5.7 | 6 | 6.3 | 11 | 150 | 8.1 | 21 | 70 | 1 | 100 | 1.7 | 40mA
KIA78L08BP | 0.15A 3-Terminal Voltage Regulator | TO-92L | 35 | 0.15 | 800 | 7.7 | 8 | 8.3 | 14 | 175 | 10.5 | 23 | 80 | 1 | 100 | 1.7 | 40mA
KIA78L08F | 0.15A 3-Terminal Voltage Regulator | SOT-89 | 35 | 0.15 | 500 | 7.6 | 8 | 8.4 | 14 | 175 | 10.5 | 23 | 80 | 1 | 100 | 1.7 | 40mA
KIA78L09BP | 0.15A 3-Terminal Voltage Regulator | TO-92L | 35 | 0.15 | 800 | 8.64 | 9 | 9.36 | 15 | 200 | 11.4 | 24 | 90 | 1 | 100 | 1.7 | 40mA
KIA78L09F | 0.15A 3-Terminal Voltage Regulator | SOT-89 | 35 | 0.15 | 500 | 8.55 | 9 | 9.45 | 15 | 200 | 11.4 | 24 | 90 | 1 | 100 | 1.7 | 40mA
KIA78L10BP | 0.15A 3-Terminal Voltage Regulator | TO-92L | 35 | 0.15 | 800 | 9.6 | 10 | 10.4 | 16 | 230 | 12.5 | 25 | 90 | 1 | 100 | 1.7 | 40mA
KIA78L10F | 0.15A 3-Terminal Voltage Regulator | SOT-89 | 35 | 0.15 | 500 | 9.5 | 10 | 10.5 | 16 | 230 | 12.5 | 25 | 90 | 1 | 100 | 1.7 | 40mA
KIA78L12BP | 0.15A 3-Terminal Voltage Regulator | TO-92L | 35 | 0.15 | 800 | 11.5 | 12 | 12.5 | 19 | 250 | 14.5 | 27 | 100 | 1 | 100 | 1.7 | 40mA
KIA78L12F | 0.15A 3-Terminal Voltage Regulator | SOT-89 | 35 | 0.15 | 500 | 11.4 | 12 | 12.6 | 19 | 250 | 14.5 | 27 | 100 | 1 | 100 | 1.7 | 40mA
KIA78L15BP | 0.15A 3-Terminal Voltage Regulator | TO-92L | 35 | 0.15 | 800 | 14.4 | 15 | 15.6 | 23 | 300 | 17.5 | 30 | 150 | 1 | 100 | 1.7 | 40mA
KIA78L15F | 0.15A 3-Terminal Voltage Regulator | SOT-89 | 35 | 0.15 | 500 | 14.25 | 15 | 15.75 | 23 | 300 | 17.5 | 30 | 150 | 1 | 100 | 1.7 | 40mA
KIA78L18BP | 0.15A 3-Terminal Voltage Regulator | TO-92L | 40 | 0.15 | 800 | 17.3 | 18 | 18.7 | 27 | 325 | 21.4 | 33 | 170 | 1 | 100 | 1.7 | 40mA
KIA78L18F | 0.15A 3-Terminal Voltage Regulator | SOT-89 | 40 | 0.15 | 500 | 7.1 | 18 | 18.9 | 27 | 325 | 21.4 | 33 | 170 | 1 | 100 | 1.7 | 40mA
KIA78L20BP | 0.15A 3-Terminal Voltage Regulator | TO-92L | 40 | 0.15 | 800 | 19.2 | 20 | 20.8 | 29 | 330 | 23.5 | 35 | 180 | 1 | 100 | 1.7 | 40mA
KIA78L20F | 0.15A 3-Terminal Voltage Regulator | SOT-89 | 40 | 0.15 | 500 | 19 | 20 | 21 | 29 | 330 | 23.5 | 35 | 180 | 1 | 100 | 1.7 | 40mA
KIA78L24BP | 0.15A 3-Terminal Voltage Regulator | TO-92L | 40 | 0.15 | 800 | 23 | 24 | 25 | 33 | 350 | 27.5 | 38 | 200 | 1 | 100 | 1.7 | 40mA
KIA78L24F | 0.15A 3-Terminal Voltage Regulator | SOT-89 | 40 | 0.15 | 500 | 22.8 | 24 | 25.2 | 33 | 350 | 27.5 | 38 | 200 | 1 | 100 | 1.7 | 40mA
KIA78M05P | 0.5A 3-Terminal Voltage Regulator | TO-220AB | 35 | 0.5 | Internally Limited | 4.8 | 5 | 5.2 | 10 | 50 | 7.2 | 25 | 100 | 5 | 500 | 2 | 0.5
KIA78M05PI | 0.5A 3-Terminal Voltage Regulator | TO-220IS | 35 | 0.5 | Internally Limited | 4.8 | 5 | 5.2 | 10 | 50 | 7.2 | 25 | 100 | 5 | 500 | 2 | 0.5
KIA78M08P | 0.5A 3-Terminal Voltage Regulator | TO-220AB | 35 | 0.5 | Internally Limited | 7.7 | 8 | 8.3 | 14 | 80 | 10.5 | 25 | 160 | 5 | 500 | 2 | 0.5
KIA78M08PI | 0.5A 3-Terminal Voltage Regulator | TO-220IS | 35 | 0.5 | Internally Limited | 7.7 | 8 | 8.3 | 14 | 80 | 10.5 | 25 | 160 | 5 | 500 | 2 | 0.5
KIA78M12P | 0.5A 3-Terminal Voltage Regulator | TO-220AB | 35 | 0.5 | Internally Limited | 11.5 | 12 | 12.5 | 19 | 120 | 14.5 | 30 | 240 | 5 | 500 | 2 | 0.5
KIA78M12PI | 0.5A 3-Terminal Voltage Regulator | TO-220IS | 35 | 0.5 | Internally Limited | 11.5 | 12 | 12.5 | 19 | 120 | 14.5 | 30 | 240 | 5 | 500 | 2 | 0.5
KIA78M15P | 0.5A 3-Terminal Voltage Regulator | TO-220AB | 35 | 0.5 | Internally Limited | 14.4 | 15 | 15.6 | 19 | 150 | 17.6 | 30 | 300 | 5 | 500 | 2 | 0.5
KIA78S05P | 0.15A 3-Terminal Voltage Regulator | TO-92 | 35 | 0.15 | 600 | 4.8 | 5 | 5.2 | 10 | 150 | 7 | 20 | 60 | 1 | 100 | 1.7 | 40mA
KIA78S08P | 0.15A 3-Terminal Voltage Regulator | TO-92 | 35 | 0.15 | 600 | 7.7 | 8 | 8.3 | 14 | 175 | 10.5 | 23 | 80 | 1 | 100 | 1.7 | 40mA
KIA78S09P | 0.15A 3-Terminal Voltage Regulator | TO-92 | 35 | 0.15 | 600 | 8.64 | 9 | 9.36 | 15 | 200 | 11.4 | 24 | 90 | 1 | 100 | 1.7 | 40mA
KIA78M15PI | 0.5A 3-Terminal Voltage Regulator | TO-220IS | 35 | 0.5 | Internally Limited | 14.4 | 15 | 15.6 | 19 | 150 | 17.6 | 30 | 300 | 5 | 500 | 2 | 0.5
KIA78S06P | 0.15A 3-Terminal Voltage Regulator | TO-92 | 35 | 0.15 | 600 | 5.76 | 6 | 6.24 | 11 | 150 | 8.1 | 21 | 70 | 1 | 100 | 1.7 | 40mA
KIA78S10P | 0.15A 3-Terminal Voltage Regulator | TO-92 | 35 | 0.15 | 600 | 9.6 | 10 | 10.4 | 16 | 230 | 12.5 | 25 | 90 | 1 | 100 | 1.7 | 40mA
KIA78S12P | 0.15A 3-Terminal Voltage Regulator | TO-92 | 35 | 0.15 | 600 | 11.5 | 12 | 12.5 | 19 | 250 | 14.5 | 27 | 100 | 1 | 100 | 1.7 | 40mA
KIA78S15P | 0.15A 3-Terminal Voltage Regulator | TO-92 | 35 | 0.15 | 600 | 14.4 | 15 | 15.6 | 23 | 300 | 17.5 | 30 | 150 | 1 | 100 | 1.7 | 40mA
KIA78S18P | 0.15A 3-Terminal Voltage Regulator | TO-92 | 40 | 0.15 | 600 | 17.3 | 18 | 18.7 | 27 | 325 | 21.4 | 33 | 170 | 1 | 100 | 1.7 | 40mA
KIA78S20P | 0.15A 3-Terminal Voltage Regulator | TO-92 | 40 | 0.15 | 600 | 19.2 | 20 | 20.8 | 29 | 330 | 23.5 | 35 | 180 | 1 | 100 | 1.7 | 40mA
KIA78S24P | 0.15A 3-Terminal Voltage Regulator | TO-92 | 40 | 0.15 | 600 | 23 | 24 | 25 | 33 | 350 | 27.5 | 38 | 200 | 1 | 100 | 1.7 | 40mA