## Sheet1
DEVICE | APPLICATION | PACKAGE | Vceo[V] | Ic[mA] | Pc[mW] | hFE[min] | hFE[typ] | hFE[max] | @Vce[V] | @Ic[mA] | Vce[sat][V][max] | @Ic[mA] | @IB[mA] | Ron[ohm][type] | R1[Kohm] | R2[Kohm]
KRC231S | Built in Bias Resistor | SOT-23 | 15 | 600 | 200 | 200 | 350 | 800 | 5 | 50 | 0.08 | 50 | 2.5 | 0.6 | 2.2 | -
KRC232S | Built in Bias Resistor | SOT-23 | 15 | 600 | 200 | 200 | 350 | 800 | 5 | 50 | 0.08 | 50 | 2.5 | 0.6 | 5.6 | -
KRC233S | Built in Bias Resistor | SOT-23 | 15 | 600 | 200 | 200 | 350 | 800 | 5 | 50 | 0.08 | 50 | 2.5 | 0.6 | 10 | -
KRC234S | Built in Bias Resistor | SOT-23 | 15 | 600 | 200 | 200 | 350 | 800 | 5 | 50 | 0.08 | 50 | 2.5 | 0.6 | 4.7 | -
KRC235S | Built in Bias Resistor | SOT-23 | 15 | 600 | 200 | 200 | 350 | 800 | 5 | 50 | 0.08 | 50 | 2.5 | 0.6 | 6.8 | -
KRC231M | Built in Bias Resistor | TO-92M | 15 | 600 | 400 | 200 | 350 | 800 | 5 | 50 | 0.08 | 50 | 2.5 | 0.6 | 2.2 | -
KRC232M | Built in Bias Resistor | TO-92M | 15 | 600 | 400 | 200 | 350 | 800 | 5 | 50 | 0.08 | 50 | 2.5 | 0.6 | 5.6 | -
KRC233M | Built in Bias Resistor | TO-92M | 15 | 600 | 400 | 200 | 350 | 800 | 5 | 50 | 0.08 | 50 | 2.5 | 0.6 | 10 | -
KRC234M | Built in Bias Resistor | TO-92M | 15 | 600 | 400 | 200 | 350 | 800 | 5 | 50 | 0.08 | 50 | 2.5 | 0.6 | 4.7 | -
KRC235M | Built in Bias Resistor | TO-92M | 15 | 600 | 400 | 200 | 350 | 800 | 5 | 50 | 0.08 | 50 | 2.5 | 0.6 | 6.8 | -