## Sheet1
DEVICE | APPLICATION | PACKAGE | Vceo[V] | Ic[mA] | Pc[mW] | hFE[min] | hFE[typ] | hFE[max] | @Vce[V] | @Ic[mA] | Vce[sat][V][max] | @Ic[mA] | @IB[mA] | fT[MHz][min] | fT[MHz][typ] | @Vce[V] | @Ic[mA]
MMBTA517 | Darlington Transistor | SOT-23 | 30 | 400 | 350 | 30000 | - | - | 2 | 100 | 1 | 100 | 1 | 220 | - | 2 | 100
MMBTA63 | Darlington Transistor | SOT-23 | -30(Vces) | -500 | 350 | 5000 | - | - | -5 | -10 | -1.5 | -100 | -0.1 | 125 | - | -5 | -10
MMBTA64 | Darlington Transistor | SOT-23 | -30(Vces) | -500 | 350 | 10000 | - | - | -5 | -10 | -1.5 | -100 | -0.1 | 125 | - | -5 | -10
MPSA13 | Darlington Transistor | TO-92 | 30 | 500 | 625 | 5000 | - | - | 5 | 10 | 1.5 | 100 | 0.1 | 125 | - | 5 | 10
MPSA14 | Darlington Transistor | TO-92 | 30 | 500 | 625 | 10000 | - | - | 5 | 10 | 1.5 | 100 | 0.1 | 125 | - | 5 | 10
MPSA62 | Darlington Transistor | TO-92 | -20 | -500 | 625 | 20000 | - | - | -5 | -10 | -1 | -10 | -0.01 | 125 | - | -5 | -10
MPSA63 | Darlington Transistor | TO-92 | -30 | -500 | 625 | 5000 | - | - | -5 | -10 | -1.5 | -100 | -0.1 | 125 | - | -5 | -10
MPSA64 | Darlington Transistor | TO-92 | -30 | -500 | 625 | 10000 | - | - | -5 | -10 | -1.5 | -100 | -0.1 | 125 | - | -5 | -10