## Sheet1
DEVICE | APPLICATION | PACKAGE | Vceo[V] | Ic[mA] | Pc[mW] | hFE[min] | hFE[typ] | hFE[max] | @Vce[V] | @Ic[mA] | Vce[sat][V][max] | @Ic[mA] | @IB[mA] | R1[Kohm] | R2[Kohm]
KRA221S | Built in Bias Resistor | SOT-23 | -50 | -800 | 200 | 33 | - | - | -5 | -50 | 0.3 | -50 | -2.5 | 1 | 1
KRA222S | Built in Bias Resistor | SOT-23 | -50 | -800 | 200 | 39 | - | - | -5 | -50 | 0.3 | -50 | -2.5 | 2.2 | 2.2
KRA223S | Built in Bias Resistor | SOT-23 | -50 | -800 | 200 | 47 | - | - | -5 | -50 | 0.3 | -50 | -2.5 | 4.7 | 4.7
KRA224S | Built in Bias Resistor | SOT-23 | -50 | -800 | 200 | 56 | - | - | -5 | -50 | 0.3 | -50 | -2.5 | 10 | 10
KRA225S | Built in Bias Resistor | SOT-23 | -50 | -800 | 200 | 56 | - | - | -5 | -50 | 0.3 | -50 | -2.5 | 1 | 10
KRA226S | Built in Bias Resistor | SOT-23 | -50 | -800 | 200 | 56 | - | - | -5 | -50 | 0.3 | -50 | -2.5 | 2.2 | 10
KRC241S | Built in Bias Resistor | SOT-23 | 50 | 800 | 200 | 33 | - | - | 5 | 50 | 0.3 | 50 | 2.5 | 1 | 1
KRC242S | Built in Bias Resistor | SOT-23 | 50 | 800 | 200 | 39 | - | - | 5 | 50 | 0.3 | 50 | 2.5 | 2.2 | 2.2
KRC243S | Built in Bias Resistor | SOT-23 | 50 | 800 | 200 | 47 | - | - | 5 | 50 | 0.3 | 50 | 2.5 | 4.7 | 4.7
KRC244S | Built in Bias Resistor | SOT-23 | 50 | 800 | 200 | 56 | - | - | 5 | 50 | 0.3 | 50 | 2.5 | 10 | 10
KRC245S | Built in Bias Resistor | SOT-23 | 50 | 800 | 200 | 56 | - | - | 5 | 50 | 0.3 | 50 | 2.5 | 1 | 10
KRC246S | Built in Bias Resistor | SOT-23 | 50 | 800 | 200 | 56 | - | - | 5 | 50 | 0.3 | 50 | 2.5 | 2.2 | 10
KRA221M | Built in Bias Resistor | TO-92M | -50 | -800 | 400 | 33 | - | - | -5 | -50 | 0.3 | -50 | -2.5 | 1 | 1
KRA222M | Built in Bias Resistor | TO-92M | -50 | -800 | 400 | 39 | - | - | -5 | -50 | 0.3 | -50 | -2.5 | 2.2 | 2.2
KRA223M | Built in Bias Resistor | TO-92M | -50 | -800 | 400 | 47 | - | - | -5 | -50 | 0.3 | -50 | -2.5 | 4.7 | 4.7
KRA224M | Built in Bias Resistor | TO-92M | -50 | -800 | 400 | 56 | - | - | -5 | -50 | 0.3 | -50 | -2.5 | 10 | 10
KRA225M | Built in Bias Resistor | TO-92M | -50 | -800 | 400 | 56 | - | - | -5 | -50 | 0.3 | -50 | -2.5 | 1 | 10
KRA226M | Built in Bias Resistor | TO-92M | -50 | -800 | 400 | 56 | - | - | -5 | -50 | 0.3 | -50 | -2.5 | 2.2 | 10
KRC241M | Built in Bias Resistor | TO-92M | 50 | 800 | 400 | 33 | - | - | 5 | 50 | 0.3 | 50 | 2.5 | 1 | 1
KRC242M | Built in Bias Resistor | TO-92M | 50 | 800 | 400 | 39 | - | - | 5 | 50 | 0.3 | 50 | 2.5 | 2.2 | 2.2
KRC243M | Built in Bias Resistor | TO-92M | 50 | 800 | 400 | 47 | - | - | 5 | 50 | 0.3 | 50 | 2.5 | 4.7 | 4.7
KRC244M | Built in Bias Resistor | TO-92M | 50 | 800 | 400 | 56 | - | - | 5 | 50 | 0.3 | 50 | 2.5 | 10 | 10
KRC245M | Built in Bias Resistor | TO-92M | 50 | 800 | 400 | 56 | - | - | 5 | 50 | 0.3 | 50 | 2.5 | 1 | 10
KRC246M | Built in Bias Resistor | TO-92M | 50 | 800 | 400 | 56 | - | - | 5 | 50 | 0.3 | 50 | 2.5 | 2.2 | 10