## Sheet1
DEVICE | APPLICATION | PACKAGE | Vceo[V] | Ic[mA] | Pc[mW] | hFE[min] | hFE[typ] | hFE[max] | @Vce[V] | @Ic[mA] | Vce[sat][V][max] | @Ic[mA] | @IB[mA] | fT[MHz][min] | fT[MHz][typ] | @Vce[V] | @Ic[mA]
KTC3112 | High hFE Transistor | TO-92 | 50 | 150 | 625 | 600 | - | 3600 | 6 | 2 | 0.25 | 100 | 10 | 100 | 250 | 10 | 10
KTC3113 | High hFE Transistor | TO-92M | 50 | 150 | 400 | 600 | - | 3600 | 6 | 2 | 0.25 | 100 | 10 | 100 | 250 | 10 | 10
KTC3295 | High hFE Transistor | SOT-23 | 50 | 150 | 150 | 600 | - | 3600 | 6 | 2 | 0.25 | 100 | 10 | 100 | 250 | 10 | 10
KTD1003 | High hFE Transistor | SOT-89 | 50 | 1A | 1W | 800 | 1500 | 3200 | 5 | 300 | 0.3 | 500 | 5 | 150 | 250 | 10 | 500
KTD1028 | High hFE Transistor | TO-92L | 50 | 1A | 1W | 800 | 1500 | 3200 | 5 | 300 | 0.3 | 500 | 5 | 150 | 250 | 10 | 500