## Sheet1
DEVICE | APPLICATION | PACKAGE | Vceo[V] | Ic[mA] | Pc[mW] | hFE[min] | hFE[typ] | hFE[max] | @Vce[V] | @Ic[mA] | Vce[sat][V][max] | @Ic[mA] | @IB[mA] | fT[MHz][min] | fT[MHz][typ] | @Vce[V] | @Ic[mA]
2N5400 | High Voltage Transistor | TO-92 | -120 | -600 | 625 | 40 | - | 180 | -5 | -10 | -0.2 | -10 | -1 | 100 | 400(max) | -10 | -10
2N5400S | High Voltage Transistor | SOT-23 | -120 | -600 | 350 | 40 | - | 180 | -5 | -10 | -0.2 | -10 | -1 | 100 | 400(max) | -10 | -10
2N5401 | High Voltage Transistor | TO-92 | -150 | -600 | 625 | 60 | - | 240 | -5 | -10 | -0.2 | -10 | -1 | 100 | 300(max) | -10 | -10
2N5401C | High Voltage Transistor | TO-92 | -150 | -600 | 625 | 60 | - | 240 | -5 | -10 | -0.2 | -10 | -1 | 100 | 300(max) | -10 | -10
2N5401S | High Voltage Transistor | SOT-23 | -150 | -600 | 350 | 60 | - | 240 | -5 | -10 | -0.2 | -10 | -1 | 100 | 300(max) | -10 | -10
2N5550 | High Voltage Transistor | TO-92 | 140 | 600 | 625 | 60 | - | 250 | 5 | 10 | 0.15 | 10 | 1 | 100 | 300(max) | 10 | 10
2N5550S | High Voltage Transistor | SOT-23 | 140 | 600 | 350 | 60 | - | 250 | 5 | 10 | 0.15 | 10 | 1 | 100 | 300(max) | 10 | 10
2N5551 | High Voltage Transistor | TO-92 | 160 | 600 | 625 | 80 | - | 250 | 5 | 10 | 0.15 | 10 | 1 | 100 | 300(max) | 10 | 10
2N5551C | High Voltage Transistor | TO-92 | 160 | 600 | 625 | 80 | - | 250 | 5 | 10 | 0.15 | 10 | 1 | 100 | 300(max) | 10 | 10
2N5551S | High Voltage Transistor | SOT-23 | 160 | 600 | 350 | 80 | - | 250 | 5 | 10 | 0.15 | 10 | 1 | 100 | 300(max) | 10 | 10
BF420 | High Voltage Transistor | TO-92 | 300 | 50 | 625 | 50 | - | - | 20 | 25 | 0.6 | 30 | 5 | 60 | - | 10 | 10
BF421 | High Voltage Transistor | TO-92 | -300 | -50 | 625 | 50 | - | - | -20 | -25 | -0.6 | -30 | -5 | 60 | - | -10 | -10
BF422 | High Voltage Transistor | TO-92 | 250 | 50 | 625 | 50 | - | - | 20 | 25 | 0.6 | 30 | 5 | 60 | - | 10 | 10
BF423 | High Voltage Transistor | TO-92 | -250 | -50 | 625 | 50 | - | - | -20 | -25 | -0.6 | -30 | -5 | 60 | - | -10 | -10
KTA1023 | High Voltage Transistor | TO-92L | -120 | -800 | 1W | 80 | - | 240 | -5 | -100 | -1 | -500 | -50 | - | 120 | -5 | -100
KTA1024 | High Voltage Transistor | TO-92L | -150 | -50 | 1W | 70 | - | 240 | -5 | -10 | -0.8 | -10 | -1 | - | 120 | -30 | -10
KTA1070 | High Voltage Transistor | TO-92L | -200 | -100 | 1W | 70 | - | 240 | -5 | -10 | -0.6 | -20 | -2 | - | 150 | -30 | -10
KTA1275 | High Voltage Transistor | TO-92L | -160 | -1A | 1W | 60 | - | 320 | -5 | -200 | -1.5 | -500 | -50 | 15 | 50 | -5 | -200
KTA1277 | High Voltage Transistor | TO-92L | -400 | -500 | 1W | 60 | - | 200 | -5 | -100 | -1 | -100 | -10 | - | - | - | -
KTC1026 | High Voltage Transistor | TO-92L | 180 | 100 | 1W | 120 | - | 400 | 10 | 10 | 0.5 | 50 | 5 | 50 | - | 10 | 10
KTC3206 | High Voltage Transistor | TO-92L | 150 | 50 | 1W | 70 | - | 240 | 5 | 10 | 0.5 | 10 | 1 | - | 120 | 30 | 10
KTC3207 | High Voltage Transistor | TO-92L | 300 | 100 | 1W | 30 | - | 150 | 10 | 20 | 1 | 10 | 1 | 50 | - | 10 | 20
KTC3217 | High Voltage Transistor | TO-92L | 450 | 100 | 1W | 40 | - | 80 | 10 | 20 | 0.5 | 10 | 1 | 50 | - | 10 | 20
KTC3228 | High Voltage Transistor | TO-92L | 160 | 1A | 1W | 60 | - | 320 | 5 | 200 | 1.5 | 500 | 50 | 20 | 100 | 5 | 200
KTC3467 | High Voltage Transistor | TO-92L | 200 | 100 | 1W | 70 | - | 240 | 5 | 10 | 0.6 | 20 | 2 | - | 150 | 30 | 10
KTC4372 | High Voltage Transistor | SOT-89 | 150 | 50 | 1W | 70 | - | 240 | 5 | 10 | 0.5 | 10 | 1 | - | 120 | 30 | 10
KTC4373 | High Voltage Transistor | SOT-89 | 120 | 800 | 1W | 80 | - | 240 | 5 | 100 | 1 | 500 | 50 | - | 120 | 5 | 100
MMBTA42 | High Voltage Transistor | SOT-23 | 300 | 500 | 350 | 40 | - | - | 10 | 10 | 0.5 | 20 | 2 | 50 | - | 20 | 10
MMBTA43 | High Voltage Transistor | SOT-23 | 200 | 500 | 350 | 40 | - | - | 10 | 10 | 0.5 | 20 | 2 | 50 | - | 20 | 10
MMBTA92 | High Voltage Transistor | SOT-23 | -300 | -500 | 350 | 40 | - | - | -10 | -10 | -0.5 | -20 | -2 | 50 | - | -20 | -10
MMBTA93 | High Voltage Transistor | SOT-23 | -200 | -500 | 350 | 40 | - | - | -10 | -10 | -0.5 | -20 | -2 | 50 | - | -20 | -10
MPSA42 | High Voltage Transistor | TO-92 | 300 | 500 | 625 | 40 | - | - | 10 | 10 | 0.5 | 20 | 2 | 50 | - | 20 | 10
MPSA43 | High Voltage Transistor | TO-92 | 200 | 500 | 625 | 40 | - | - | 10 | 10 | 0.5 | 20 | 2 | 50 | - | 20 | 10
MPSA44 | High Voltage Transistor | TO-92 | 400 | 300 | 625 | 50 | - | 200 | 10 | 10 | 0.5 | 10 | 1 | - | - | - | -
MPSA45 | High Voltage Transistor | TO-92 | 350 | 300 | 625 | 50 | - | 200 | 10 | 10 | 0.5 | 10 | 1 | - | - | - | -
MPSA92 | High Voltage Transistor | TO-92 | -300 | -500 | 625 | 40 | - | - | -10 | -10 | -0.5 | -20 | -2 | 50 | - | -20 | -10
MPSA93 | High Voltage Transistor | TO-92 | -200 | -500 | 625 | 40 | - | - | -10 | -10 | -0.5 | -20 | -2 | 50 | - | -20 | -10
MPSA94 | High Voltage Transistor | TO-92 | -400 | -300 | 625 | 50 | - | 200 | -10 | -10 | -0.5 | -10 | -1 | - | - | - | -