## Sheet1
DEVICE | APPLICATION | PACKAGE | Vceo[V] | Ic[mA] | Pc[mW] | hFE[min] | hFE[typ] | hFE[max] | @Vce[V] | @Ic[mA] | Vce[sat][V][max] | @Ic[mA] | @IB[mA] | fT[MHz][min] | fT[MHz][typ] | @Vce[V] | @Ic[mA]
MJD112 | Darlington Transistor | DPAK | 100 | 2A | 20W | 1000 | 12000 | - | 3 | 2A | 2.0 | 2A | 8 | 25 | - | 10 | 750
MJD117 | Darlington Transistor | DPAK | -100 | -2A | 20W | 1000 | 12000 | - | -3 | -2A | -2.0 | -2A | -8 | 25 | - | -10 | -750
MJD112L | Darlington Transistor | IPAK | 100 | 2A | 20W | 1000 | 12000 | - | 3 | 2A | 2.0 | 2A | 8 | 25 | - | 10 | 750
MJD117L | Darlington Transistor | IPAK | -100 | -2A | 20W | 1000 | 12000 | - | -3 | -2A | -2.0 | -2A | -8 | 25 | - | -10 | -750
KTD1411 | Darlington Transistor | TO-126 | 60 | 4A | 15W | 3000 | - | - | 2 | 1 | 1.5 | 3 | 30 | - | - | - | -
KTD686 | Darlington Transistor | TO-220AB | 80 | 4A | 30W | 2000 | - | - | 2 | 1 | 1.5 | 3 | 6 | - | - | - | -
TIP112 | Darlington Transistor | TO-220AB | 100 | 2A | 50W | 1000 | - | - | 4 | 1 | 2.5 | 2 | 8 | - | - | - | -
TIP117 | Darlington Transistor | TO-220AB | -100 | -2A | 50W | 1000 | - | - | -4 | -1 | -2.5 | -2 | -8 | - | - | - | -
TIP122 | Darlington Transistor | TO-220AB | 100 | 5A | 65W | 1000 | - | - | 3 | 0.5 | 2 | 3 | 12 | - | - | - | -
TIP127 | Darlington Transistor | TO-220AB | -120 | -5A | 65W | 1000 | - | - | -3 | -0.5 | -2 | -3 | -12 | - | - | - | -
KTB1423 | Darlington Transistor | TO-220IS | -120 | -5A | 30W | 1000 | - | - | -3 | -0.5 | -2 | -3 | -12 | - | - | - | -
KTB1424 | Darlington Transistor | TO-220IS | -60 | -3A | 25W | 3000 | - | - | -2 | -1 | -1.5 | -3 | -30 | - | - | - | -
KTD1413 | Darlington Transistor | TO-220IS | 100 | 5A | 25W | 2000 | - | - | 2 | 3 | 1.5 | 3 | 3 | - | - | - | -
KTD1414 | Darlington Transistor | TO-220IS | 80 | 4A | 25W | 2000 | - | - | 2 | 1 | 1.5 | 3 | 6 | - | - | - | -
KTD1415 | Darlington Transistor | TO-220IS | 100 | 7A | 30W | 2000 | - | - | 3 | 3 | 1.5 | 3 | 6 | - | - | - | -
KTD2424 | Darlington Transistor | TO-220IS | 60 | 3A | 25W | 3000 | - | - | 2 | 1 | 1.5 | 3 | 30 | - | - | - | -
KTB2510 | Darlington Transistor | TO-3P(N) | -150 | -10A | 100W | 5000 | - | - | -4 | -7 | -2.5 | -7 | -7 | - | - | - | -
KTD1510 | Darlington Transistor | TO-3P(N) | 150 | 10A | 100W | 5000 | - | - | 4 | 7 | 2.5 | 7 | 7 | - | - | - | -