## Sheet1
DEVICE | APPLICATION | PACKAGE | Vceo[V] | Ic[mA] | Pc[mW] | hFE[min] | hFE[typ] | hFE[max] | @Vce[V] | @Ic[mA] | Vce[sat][V][max] | @Ic[mA] | @IB[mA] | fT[MHz][min] | fT[MHz][typ] | @Vce[V] | @Ic[mA] | ton[ns][max] | tstg[ns][max] | tf[ns][max]
KTD1937 | High hFE Transistor | TO-220IS | 80 | 10A | 40W | 500 | - | 1500 | 1 | 1 | 0.35 | 5 | 50 | - | 70 | - | - | 0.6(typ) | 6(typ) | 1(typ)
KTD2066 | High hFE Transistor | TO-220IS | 80 | 5A | 30W | 500 | - | 1500 | 1 | 1 | 0.35 | 3 | 30 | - | 130 | - | - | 0.6(typ) | 3(typ) | 0.8(typ)
KTD2092 | High hFE Transistor | TO-220IS | 80 | 3A | 25W | 500 | - | 1500 | 1 | 0.5 | 0.35 | 1 | 10 | - | 140 | - | - | 0.5(typ) | 5(typ) | 0.7(typ)