## Sheet1
DEVICE | APPLICATION | PACKAGE | Vceo[V] | Ic[mA] | Pc[mW] | hFE[min] | hFE[typ] | hFE[max] | @Vce[V] | @Ic[mA] | Vce[sat][V][max] | @Ic[mA] | @IB[mA] | fT[MHz][min] | fT[MHz][typ] | @Vce[V] | @Ic[mA] | ton[ns][max] | tstg[ns][max] | tf[ns][max]
KTA1385D | Switching Transistor | DPAK | -60 | -5A | 15W | 160 | - | 400 | -1 | -2A | -0.3 | -2A | -200 | - | - | - | -
KTA1718D | Switching Transistor | DPAK | -50 | -2A | 10W | 70 | - | 240 | -2 | -500 | -0.5 | -1A | -50 | - | 100 | -2 | -500
KTC2815D | Switching Transistor | DPAK | 50 | 2A | 10W | 70 | - | 240 | 2 | 500 | 0.5 | 1A | 50 | - | 100 | 2 | 500 | 100(typ) | 1us(typ) | 100(typ)
KTC5103D | Switching Transistor | DPAK | 60 | 5A | 15W | 160 | - | 400 | 1 | 2A | 0.3 | 2A | 200 | - | - | - | -
KTA1385L | Switching Transistor | IPAK | -60 | -5A | 15W | 160 | - | 400 | -1 | -2A | -0.3 | -2A | -200 | - | - | - | -
KTA1718L | Switching Transistor | IPAK | -50 | -2A | 10W | 70 | - | 240 | -2 | -500 | -0.5 | -1A | -50 | - | 100 | -2 | -500
KTC2815L | Switching Transistor | IPAK | 50 | 2A | 10W | 70 | - | 240 | 2 | 500 | 0.5 | 1A | 50 | - | 100 | 2 | 500 | 100(typ) | 1us(typ) | 100(typ)
KTC5103L | Switching Transistor | IPAK | 60 | 5A | 15W | 160 | - | 400 | 1 | 2A | 0.3 | 2A | 200 | - | - | - | -
KTA1715 | Switching Transistor | TO-126 | -50 | -2A | 10W | 70 | - | 240 | -2 | -500 | -0.5 | -1A | -50 | 100 | - | - | - | 0.1(typ) | 1(typ) | 0.1(typ)
KTC2814 | Switching Transistor | TO-126 | 50 | 2A | 10W | 70 | - | 240 | 2 | 500 | 0.5 | 1A | 50 | 100 | - | - | - | 0.1(typ) | 1(typ) | 0.1(typ)
MJE13003 | Switching Transistor | TO-126 | 400 | 1.5A | 20W | 8 | - | 40 | 2 | 0.5 | 0.5 | 500 | 100 | - | 4 | - | - | 1.1 | 4 | 0.7
KTC4520 | Switching Transistor | TO-220AB | 500 | 3A | 40W | 15 | - | 50 | 5 | 300 | 1 | 1.5A | 300 | 18 | - | - | - | 0.5 | 3 | 0.3
KTC4521 | Switching Transistor | TO-220AB | 500 | 5A | 50W | 15 | - | 50 | 5 | 600 | 1 | 3A | 600 | 18 | - | - | - | 0.5 | 3 | 0.3
MJE13005 | Switching Transistor | TO-220AB | 400 | 4A | 75W | 19 | - | 36 | 5 | 1A | 0.5 | 1A | 200 | - | 4 | - | - | 0.8 | 4 | 0.9
MJE13007 | Switching Transistor | TO-220AB | 400 | 8A | 80W | 19 | - | 36 | 5 | 2A | 1 | 2A | 400 | - | 4 | - | - | 1.6 | 3 | 0.7
KTC4419 | Switching Transistor | TO-220IS | 400 | 5A | 30W | 20 | - | - | 4 | 100 | 0.5 | 1.5A | 300 | 20 | - | - | - | 1 | 2.5 | 0.5
KTC4520F | Switching Transistor | TO-220IS | 500 | 3A | 30W | 15 | - | 50 | 5 | 300 | 1 | 1.5A | 300 | 18 | - | - | - | 0.5 | 3 | 0.3
KTC4521F | Switching Transistor | TO-220IS | 500 | 5A | 40W | 15 | - | 50 | 5 | 600 | 1 | 3A | 600 | 18 | - | - | - | 0.5 | 3 | 0.3
MJE13005F | Switching Transistor | TO-220IS | 400 | 4A | 30W | 19 | - | 36 | 5 | 1A | 0.5 | 1A | 200 | - | 4 | - | - | 0.8 | 4 | 0.9
MJE13007F | Switching Transistor | TO-220IS | 400 | 8A | 40W | 19 | - | 36 | 5 | 2A | 1 | 2A | 400 | - | 4 | - | - | 1.6 | 3 | 0.7