## Sheet1
DEVICE | APPLICATION | PACKAGE | Vceo[V] | Ic[mA] | Pc[mW] | hFE[min] | hFE[typ] | hFE[max] | @Vce[V] | @Ic[mA] | Vce[sat][V][max] | @Ic[mA] | @IB[mA] | fT[MHz][min] | fT[MHz][typ] | @Vce[V] | @Ic[mA]
KTA1001 | Strobo Flash Transistor | SOT-89 | -20 | -3A | 1W | 100 | - | 320 | -2 | -500 | -0.5 | -3A | -75 | - | 170 | -2 | -500
KTC4377 | Strobo Flash Transistor | SOT-89 | 10 | 2A | 1W | 140 | - | 600 | 1 | 500 | 0.5 | 2A | 50 | - | 150 | 1 | 500
KTA1243 | Strobo Flash Transistor | TO-92 | -20 | -5A | 625 | 100 | - | 320 | -2 | -0.5 | -0.5 | -3.0A | -75 | - | 170 | -2 | -500
KTD1146 | Strobo Flash Transistor | TO-92 | 20 | 5A | 625 | 120 | - | 700 | 2 | 500 | 0.4 | 3.0A | 60 | - | 100 | 6 | 50
KTA1241 | Strobo Flash Transistor | TO-92L | -20 | -5A | 1W | 100 | - | 320 | -2 | -500 | -0.5 | -3A | -75 | - | 170 | -2 | -500
KTC3226 | Strobo Flash Transistor | TO-92L | 10 | 2A | 1W | 140 | - | 600 | 1 | 500 | 0.5 | 2A | 50 | - | 150 | 1 | 500
KTD1145 | Strobo Flash Transistor | TO-92L | 20 | 5A | 1W | 140 | - | 600 | 2 | 500 | 0.5 | 3A | 60 | - | 120 | 10 | 50